## 1.1 A.1 招标工程量清单封面
A.1 招标工程量清单封面
| 合肥海关屯溪路综合实验楼空调系统改造 |  |  |  | 工程
招标工程量清单
招 标 人：
（单位盖章）
造价咨询人：
（单位盖章）

## 1.2 B.1 招标工程量清单扉页
B.1 招标工程量清单扉页
|  | 合肥海关屯溪路综合实验楼空调系统改造 |  |  |  |  | 工程
招标工程量清单
| 招 标 人： |  |  |  | 造价咨询人：
|  |  | （单位盖章） |  |  | （单位资质专用章）
| 法定代表人 或其授权人： |  |  |  | 法定代表人 或其授权人：
|  |  | （签字或盖章） |  |  | （签字或盖章）
| 编 制 人： |  |  |  | 复 核 人：
|  |  | （造价人员签字盖专用章） |  |  | （造价工程师签字盖专用章）
| 编 制 时 间： |  |  |  | 复 核 时 间：

## 3.1 E.1 分部分项工程量清单计价表(所有标题)
E.1 分部分项工程量清单计价表
工程名称：空调改造工程
序号 | 项目编码 | 项目名称 | 项目特征描述 | 计量 单位 | 工程量 | 金额（元）
[6 empty] | 综合单价 | 合价 | 其中
[8 empty] | 定额 人工费 | 定额 机械费 | 暂估价
| 1 | 空调设备安装
| 101 | 室外空调机
1 | WB030701001001 | 多联体空调器室外机 | 1、名称：智能变频多联室外机 2、技术参数：冷/热量33.5/37.5kW，功率10.6/10.11kW 3、安装方式：落地安装 4、含冷媒剂填充、相应配套控制系统、弹性减震支架 5、具体详见图纸、图集、答疑、招标文件、政府相关文件、规范等其它资料，满足验收要求 | 台 | 25.000
2 | WB030701001002 | 多联体空调器室外机 | 1、名称：智能变频多联室外机 2、技术参数：冷/热量28/31.5kW，功率8.65/8.7kW 3、安装方式：落地安装 4、含冷媒剂填充、相应配套控制系统、弹性减震支架 5、具体详见图纸、图集、答疑、招标文件、政府相关文件、规范等其它资料，满足验收要求 | 台 | 27.000
3 | WB030701001003 | 多联体空调器室外机 | 1、名称：智能变频多联室外机 2、技术参数：冷/热量24.1/26kW，功率7.2/7.18kW 3、安装方式：落地安装 4、含冷媒剂填充、相应配套控制系统、弹性减震支架 5、具体详见图纸、图集、答疑、招标文件、政府相关文件、规范等其它资料，满足验收要求 | 台 | 4.000
4 | WB030701001004 | 多联体空调器室外机 | 1、名称：智能变频多联室外机 2、技术参数：冷/热量20/22.4kW，功率5.39/5.65kW 3、安装方式：落地安装 4、含冷媒剂填充、相应配套控制系统、弹性减震支架 5、具体详见图纸、图集、答疑、招标文件、政府相关文件、规范等其它资料，满足验收要求 | 台 | 14.000
5 | WB030701001005 | 多联体空调器室外机 | 1、名称：智能变频多联室外机 2、技术参数：冷/热量18/20kW，功率5.56/5.64kW 3、安装方式：落地安装 4、含冷媒剂填充、相应配套控制系统、弹性减震支架 5、具体详见图纸、图集、答疑、招标文件、政府相关文件、规范等其它资料，满足验收要求 | 台 | 2.000
分部小计
| 102 | 室内空调
6 | 030701003001 | 空调器 | 1、名称：四面出风嵌入式14.2 2、技术参数：冷/热量14.2/16.3kW，风量1632m3/h，功率130w 3、安装方式：吊顶 4、含送回风管、风口、冷凝水提升泵、弹性减震吊架 5、具体详见图纸、图集、答疑、招标文件、政府相关文件、规范等其它资料，满足验收要求 | 台 | 6.000
7 | 030701003002 | 空调器 | 1、名称：四面出风嵌入式10.0 2、技术参数：冷/热量10.0/11.2kW，风量1488m3/h，功率130w 3、安装方式：吊顶 4、含送回风管、风口、冷凝水提升泵、弹性减震吊架 5、具体详见图纸、图集、答疑、招标文件、政府相关文件、规范等其它资料，满足验收要求 | 台 | 65.000
8 | 030701003003 | 空调器 | 1、名称：四面出风嵌入式9.0 2、技术参数：冷/热量9.0/10.0kW，风量1176m3/h，功率60w 3、安装方式：吊顶 4、含送回风管、风口、冷凝水提升泵、弹性减震吊架 5、具体详见图纸、图集、答疑、招标文件、政府相关文件、规范等其它资料，满足验收要求 | 台 | 5.000
9 | 030701003004 | 空调器 | 1、名称：四面出风嵌入式8.0 2、技术参数：冷/热量8.0/9.0kW，风量1122m3/h，功率60w 3、安装方式：吊顶 4、含送回风管、风口、冷凝水提升泵、弹性减震吊架 5、具体详见图纸、图集、答疑、招标文件、政府相关文件、规范等其它资料，满足验收要求 | 台 | 53.000
10 | 030701003005 | 空调器 | 1、名称：四面出风嵌入式7.1 2、技术参数：冷/热量7.1/8.5kW，风量1080m3/h，功率70w 3、安装方式：吊顶 4、含送回风管、风口、冷凝水提升泵、弹性减震吊架 5、具体详见图纸、图集、答疑、招标文件、政府相关文件、规范等其它资料，满足验收要求 | 台 | 10.000
11 | 030701003006 | 空调器 | 1、名称：四面出风嵌入式5.0 2、技术参数：冷/热量5.0/5.6kW，风量930m3/h，功率40w 3、安装方式：吊顶 4、含送回风管、风口、冷凝水提升泵、弹性减震吊架 5、具体详见图纸、图集、答疑、招标文件、政府相关文件、规范等其它资料，满足验收要求 | 台 | 21.000
12 | 030701003007 | 空调器 | 1、名称：四面出风嵌入式3.6 2、技术参数：冷/热量3.6/4.2kW，风量708m3/h，功率30w 3、安装方式：吊顶 4、含送回风管、风口、冷凝水提升泵、弹性减震吊架 5、具体详见图纸、图集、答疑、招标文件、政府相关文件、规范等其它资料，满足验收要求 | 台 | 1.000
13 | 030701003008 | 空调器 | 1、名称：四面出风嵌入式2.2 2、技术参数：冷/热量2.2/2.8kW，风量648m3/h，功率20w 3、安装方式：吊顶 4、含送回风管、风口、冷凝水提升泵、弹性减震吊架 5、具体详见图纸、图集、答疑、招标文件、政府相关文件、规范等其它资料，满足验收要求 | 台 | 3.000
14 | 030701004001 | 风机盘管 | 1、名称：卧式暗装室内机12.5 2、技术参数：冷/热量12.5/14kW，风量1740m3/h，功率290w 3、安装方式：吊顶 4、含送回风管、风口、冷凝水提升泵、弹性减震吊架 5、具体详见图纸、图集、答疑、招标文件、政府相关文件、规范等其它资料，满足验收要求 | 台 | 7.000
15 | 030701004002 | 风机盘管 | 1、名称：卧式暗装室内机11.2 2、技术参数：冷/热量11.2/12.5kW，风量1450m3/h，功率241w 3、安装方式：吊顶 4、含送回风管、风口、冷凝水提升泵、弹性减震吊架 5、具体详见图纸、图集、答疑、招标文件、政府相关文件、规范等其它资料，满足验收要求 | 台 | 8.000
16 | 030701004003 | 风机盘管 | 1、名称：卧式暗装室内机10.0 2、技术参数：冷/热量10.0/11.2kW，风量1122m3/h，功率178w 3、安装方式：吊顶 4、含送回风管、风口、冷凝水提升泵、弹性减震吊架 5、具体详见图纸、图集、答疑、招标文件、政府相关文件、规范等其它资料，满足验收要求 | 台 | 5.000
17 | 030701004004 | 风机盘管 | 1、名称：卧式暗装室内机9.0 2、技术参数：冷/热量9.0/10.0kW，风量1122m3/h，功率178w 3、安装方式：吊顶 4、含送回风管、风口、冷凝水提升泵、弹性减震吊架 5、具体详见图纸、图集、答疑、招标文件、政府相关文件、规范等其它资料，满足验收要求 | 台 | 11.000
18 | 030701004005 | 风机盘管 | 1、名称：卧式暗装室内机8.0 2、技术参数：冷/热量8.4/9.6kW，风量1122m3/h，功率178w 3、安装方式：吊顶 4、含送回风管、风口、冷凝水提升泵、弹性减震吊架 5、具体详见图纸、图集、答疑、招标文件、政府相关文件、规范等其它资料，满足验收要求 | 台 | 5.000
19 | 030701004006 | 风机盘管 | 1、名称：卧式暗装室内机7.1 2、技术参数：冷/热量7.1/8.5kW，风量870m3/h，功率100w 3、安装方式：吊顶 4、含送回风管、风口、冷凝水提升泵、弹性减震吊架 5、具体详见图纸、图集、答疑、招标文件、政府相关文件、规范等其它资料，满足验收要求 | 台 | 1.000
20 | 030701004007 | 风机盘管 | 1、名称：卧式暗装室内机5.0 2、技术参数：冷/热量5.0/5.8kW，风量750m3/h，功率90w 3、安装方式：吊顶 4、含送回风管、风口、冷凝水提升泵、弹性减震吊架 5、具体详见图纸、图集、答疑、招标文件、政府相关文件、规范等其它资料，满足验收要求 | 台 | 27.000
21 | 030701004008 | 风机盘管 | 1、名称：卧式暗装室内机4.5 2、技术参数：冷/热量4.3/4.9kW，风量480m3/h，功率70w 3、安装方式：吊顶 4、含送回风管、风口、冷凝水提升泵、弹性减震吊架 5、具体详见图纸、图集、答疑、招标文件、政府相关文件、规范等其它资料，满足验收要求 | 台 | 3.000
22 | 030701004009 | 风机盘管 | 1、名称：卧式暗装室内机4.0 2、技术参数：冷/热量4.0/4.5kW，风量480m3/h，功率70w 3、安装方式：吊顶 4、含送回风管、风口、冷凝水提升泵、弹性减震吊架 5、具体详见图纸、图集、答疑、招标文件、政府相关文件、规范等其它资料，满足验收要求 | 台 | 1.000
23 | 030701004010 | 风机盘管 | 1、名称：卧式暗装室内机3.6 2、技术参数：冷/热量3.6/3.8kW，风量480m3/h，功率70w 3、安装方式：吊顶 4、含送回风管、风口、冷凝水提升泵、弹性减震吊架 5、具体详见图纸、图集、答疑、招标文件、政府相关文件、规范等其它资料，满足验收要求 | 台 | 1.000
24 | 030701004011 | 风机盘管 | 1、名称：卧式暗装室内机2.8（防爆） 2、技术参数：冷/热量2.8/3.3kW，风量450m3/h，功率50w 3、安装方式：吊顶 4、含送回风管、风口、冷凝水提升泵、弹性减震吊架 5、具体详见图纸、图集、答疑、招标文件、政府相关文件、规范等其它资料，满足验收要求 | 台 | 2.000
25 | 030701004012 | 风机盘管 | 1、名称：二面出风嵌入式2.8 2、技术参数：冷/热量2.8/3.3kW，风量648m3/h，功率29w 3、安装方式：吊顶 4、含送回风管、风口、冷凝水提升泵、弹性减震吊架 5、具体详见图纸、图集、答疑、招标文件、政府相关文件、规范等其它资料，满足验收要求 | 台 | 1.000
26 | 030701004013 | 风机盘管 | 1、名称：卧式暗装室内机2.2（防爆） 2、技术参数：冷/热量2.2/2.8kW，风量450m3/h，功率50w 3、安装方式：吊顶 4、含送回风管、风口、冷凝水提升泵、弹性减震吊架 5、具体详见图纸、图集、答疑、招标文件、政府相关文件、规范等其它资料，满足验收要求 | 台 | 3.000
27 | 030701003009 | 空调器 | 1、名称：分体空调室内柜机+外机 2、技术参数：制冷/热量7.3/9.8+2(电辅)kW,功率1.94/2.87+2(电辅)kW 3、安装方式：落地 4、含配套铜管、连接阀等 5、具体详见图纸、图集、答疑、招标文件、政府相关文件、规范等其它资料，满足验收要求 | 套 | 1.000
分部小计
| 103 | 空调水安装
28 | 031001004001 | 铜管 | 1、名称：铜管 2、安装部位：室内 3、介质：冷媒管 4、规格：Φ25.4 5、连接形式：钎焊 6、具体详见图纸、图集、答疑、招标文件、政府相关文件、规范等其它资料，满足验收要求 | m | 390.930
29 | 031001004002 | 铜管 | 1、名称：铜管 2、安装部位：室内 3、介质：冷媒管 4、规格：Φ22.2 5、连接形式：钎焊 6、具体详见图纸、图集、答疑、招标文件、政府相关文件、规范等其它资料，满足验收要求 | m | 441.860
30 | 031001004003 | 铜管 | 1、名称：铜管 2、安装部位：室内 3、介质：冷媒管 4、规格：Φ19.05 5、连接形式：钎焊 6、具体详见图纸、图集、答疑、招标文件、政府相关文件、规范等其它资料，满足验收要求 | m | 621.630
31 | 031001004004 | 铜管 | 1、名称：铜管 2、安装部位：室内 3、介质：冷媒管 4、规格：Φ15.88 5、连接形式：钎焊 6、具体详见图纸、图集、答疑、招标文件、政府相关文件、规范等其它资料，满足验收要求 | m | 1236.090
32 | 031001004005 | 铜管 | 1、名称：铜管 2、安装部位：室内 3、介质：冷媒管 4、规格：Φ12.7 5、连接形式：钎焊 6、具体详见图纸、图集、答疑、招标文件、政府相关文件、规范等其它资料，满足验收要求 | m | 390.930
33 | 031001004006 | 铜管 | 1、名称：铜管 2、安装部位：室内 3、介质：冷媒管 4、规格：Φ9.53 5、连接形式：钎焊 6、具体详见图纸、图集、答疑、招标文件、政府相关文件、规范等其它资料，满足验收要求 | m | 2299.580
34 | ZB030101001001 | 分歧管 | 1、名称：分歧管 2、安装部位：室内 3、介质：冷媒管 4、规格、压力等级：综合考虑 5、具体详见图纸、图集、答疑、招标文件、政府相关文件、规范等其它资料，满足验收要求 | 项 | 1.000
35 | 031001006001 | 塑料管 | 1、名称：UPVC冷凝水管 2、安装部位：室内 3、介质：冷凝水 4、规格、压力等级：DN32 5、连接形式：粘接 6、具体详见图纸、图集、答疑、招标文件、政府相关文件、规范等其它资料，满足验收要求 | m | 1426.690
36 | 031001006002 | 塑料管 | 1、名称：UPVC冷凝水管 2、安装部位：室内 3、介质：冷凝水 4、规格、压力等级：DN25 5、连接形式：粘接 6、具体详见图纸、图集、答疑、招标文件、政府相关文件、规范等其它资料，满足验收要求 | m | 1117.610
37 | 031001006003 | 塑料管 | 1、名称：UPVC冷凝水管 2、安装部位：室内 3、介质：冷凝水 4、规格、压力等级：DN20 5、连接形式：粘接 6、具体详见图纸、图集、答疑、招标文件、政府相关文件、规范等其它资料，满足验收要求 | m | 11.000
38 | 031208002001 | 管道保温 | 1、绝热材料品种:橡塑隔热材料，燃烧性能为难燃B1级 2、绝热厚度：详见设计图纸 3、管道外径:管径≤DN50mm 4、其他:保温外包0.5mm厚铝皮，做法详见图纸 5、具体详见图纸、图集、答疑、招标文件、政府相关文件、规范等其它资料，满足验收要求 | m3 | 26.040
39 | 031002001001 | 管道支吊架制作与安装 | 1、名称：管道支架 2、材质：型钢 3、管架形式：含一般支架及固定支吊架 4、具体详见图纸、图集、答疑、招标文件、政府相关文件、规范等其它资料，满足验收要求 | kg | 1456.570
40 | 031201001001 | 管道支吊架除锈刷油 | 1、名称：管道支吊架除锈刷油 2、刷两道防锈漆,两道色漆 3、具体详见图纸、图集、答疑、招标文件、政府相关文件、规范等其它资料，满足验收要求 | m2 | 320.410
分部小计
| 2 | 配套配电安装
| 201 | 配电箱
41 | 030404017001 | 配电箱 | 1、名称：空调配电箱1APKT 2、技术参数：元器件详见设计图纸 3、安装方式：1.2m明装 4、说明：包含焊接端子、箱体接地、浪涌等 5、具体详见图纸、图集、答疑、招标文件、政府相关文件、规范等其它资料，满足验收要求 | 台 | 1.000
42 | 030404017002 | 配电箱 | 1、名称：空调配电箱2APKT 2、技术参数：元器件详见设计图纸 3、安装方式：1.2m明装 4、说明：包含焊接端子、箱体接地、浪涌等 5、具体详见图纸、图集、答疑、招标文件、政府相关文件、规范等其它资料，满足验收要求 | 台 | 1.000
43 | 030404017003 | 配电箱 | 1、名称：空调配电箱3APKT 2、技术参数：元器件详见设计图纸 3、安装方式：1.2m明装 4、说明：包含焊接端子、箱体接地、浪涌等 5、具体详见图纸、图集、答疑、招标文件、政府相关文件、规范等其它资料，满足验收要求 | 台 | 1.000
44 | 030404017004 | 配电箱 | 1、名称：空调配电箱4APKT 2、技术参数：元器件详见设计图纸 3、安装方式：1.2m明装 4、说明：包含焊接端子、箱体接地、浪涌等 5、具体详见图纸、图集、答疑、招标文件、政府相关文件、规范等其它资料，满足验收要求 | 台 | 1.000
45 | 030404017005 | 配电箱 | 1、名称：空调配电箱5APKT 2、技术参数：元器件详见设计图纸 3、安装方式：1.2m明装 4、说明：包含焊接端子、箱体接地、浪涌等 5、具体详见图纸、图集、答疑、招标文件、政府相关文件、规范等其它资料，满足验收要求 | 台 | 1.000
46 | 030404017006 | 配电箱 | 1、名称：空调配电箱6,7APKT 2、技术参数：元器件详见设计图纸 3、安装方式：1.2m明装 4、说明：包含焊接端子、箱体接地、浪涌等 5、具体详见图纸、图集、答疑、招标文件、政府相关文件、规范等其它资料，满足验收要求 | 台 | 2.000
47 | 030404017007 | 配电箱 | 1、名称：空调配电箱8APKT 2、技术参数：元器件详见设计图纸 3、安装方式：1.2m明装 4、说明：包含焊接端子、箱体接地、浪涌等 5、具体详见图纸、图集、答疑、招标文件、政府相关文件、规范等其它资料，满足验收要求 | 台 | 1.000
48 | 030404017008 | 配电箱 | 1、名称：空调配电箱9APKT 2、技术参数：元器件详见设计图纸 3、安装方式：1.2m明装 4、说明：包含焊接端子、箱体接地、浪涌等 5、具体详见图纸、图集、答疑、招标文件、政府相关文件、规范等其它资料，满足验收要求 | 台 | 1.000
49 | 030404017009 | 配电箱 | 1、名称：空调配电箱10APKT 2、技术参数：元器件详见设计图纸 3、安装方式：1.2m明装 4、说明：包含焊接端子、箱体接地、浪涌等 5、具体详见图纸、图集、答疑、招标文件、政府相关文件、规范等其它资料，满足验收要求 | 台 | 1.000
50 | 030404017010 | 配电箱 | 1、名称：空调配电箱11~12APKT 2、技术参数：元器件详见设计图纸 3、安装方式：1.2m明装 4、说明：包含焊接端子、箱体接地、浪涌等 5、具体详见图纸、图集、答疑、招标文件、政府相关文件、规范等其它资料，满足验收要求 | 台 | 2.000
51 | 030404017011 | 配电箱 | 1、名称：空调配电箱13APKT 2、技术参数：元器件详见设计图纸 3、安装方式：1.2m明装 4、说明：包含焊接端子、箱体接地、浪涌等 5、具体详见图纸、图集、答疑、招标文件、政府相关文件、规范等其它资料，满足验收要求 | 台 | 1.000
52 | 030404017012 | 配电箱 | 1、名称：空调配电箱15APKT 2、技术参数：元器件详见设计图纸 3、安装方式：1.2m明装 4、说明：包含焊接端子、箱体接地、浪涌等 5、具体详见图纸、图集、答疑、招标文件、政府相关文件、规范等其它资料，满足验收要求 | 台 | 1.000
53 | 030404017013 | 配电箱 | 1、名称：空调配电箱17APKT 2、技术参数：元器件详见设计图纸 3、安装方式：1.2m明装 4、说明：包含焊接端子、箱体接地、浪涌等 5、具体详见图纸、图集、答疑、招标文件、政府相关文件、规范等其它资料，满足验收要求 | 台 | 1.000
54 | 030404017014 | 配电箱 | 1、名称：空调配电箱18APKT 2、技术参数：元器件详见设计图纸 3、安装方式：1.2m明装 4、说明：包含焊接端子、箱体接地、浪涌等 5、具体详见图纸、图集、答疑、招标文件、政府相关文件、规范等其它资料，满足验收要求 | 台 | 1.000
55 | 030404017015 | 配电箱 | 1、名称：空调配电箱19APKT 2、技术参数：元器件详见设计图纸 3、安装方式：1.2m明装 4、说明：包含焊接端子、箱体接地、浪涌等 5、具体详见图纸、图集、答疑、招标文件、政府相关文件、规范等其它资料，满足验收要求 | 台 | 1.000
56 | 030404017016 | 配电箱 | 1、名称：空调配电箱20APKT 2、技术参数：元器件详见设计图纸 3、安装方式：1.2m明装 4、说明：包含焊接端子、箱体接地、浪涌等 5、具体详见图纸、图集、答疑、招标文件、政府相关文件、规范等其它资料，满足验收要求 | 台 | 1.000
57 | 030404017017 | 配电箱 | 1、名称：空调配电箱21APKT 2、技术参数：元器件详见设计图纸 3、安装方式：1.2m明装 4、说明：包含焊接端子、箱体接地、浪涌等 5、具体详见图纸、图集、答疑、招标文件、政府相关文件、规范等其它资料，满足验收要求 | 台 | 1.000
分部小计
| 202 | 空调电气
58 | 030404019001 | 控制开关 | 1、名称：智能室内风机控制器 2、型号：SL8619 3、安装方式：明装 4、具体详见图纸、图集、答疑、招标文件、政府相关文件、规范等其它资料，满足验收要求 | 个 | 228.000
59 | 030404019002 | 控制开关 | 1、名称：防爆型智能室内风机控制器 2、型号：SL8619 3、安装方式：明装 4、具体详见图纸、图集、答疑、招标文件、政府相关文件、规范等其它资料，满足验收要求 | 个 | 5.000
60 | 030404035001 | 插座 | 1、名称：柜式空调插座 2、型号：三孔 220V 25A 3、安装方式：暗装 4、具体详见图纸、图集、答疑、招标文件、政府相关文件、规范等其它资料，满足验收要求 | 个 | 1.000
61 | WB030503007001 | 家居智能化控制设备 | 1、名称：多功能网关 2、规格型号：SL8623 3、具体详见图纸、图集、答疑、招标文件、政府相关文件、规范等其它资料，满足验收要求 | 台 | 16.000
62 | 030411006001 | 接线盒 | 1、名称：防爆接线盒 2、具体详见图纸、图集、答疑、招标文件、政府相关文件、规范等其它资料，满足验收要求 | 个 | 5.000
63 | 030411006002 | 接线盒 | 1、名称：金属接线盒 2、具体详见图纸、图集、答疑、招标文件、政府相关文件、规范等其它资料，满足验收要求 | 个 | 229.000
64 | 030502005001 | 双绞线缆 | 1、名称：网线 2、型号：UTP6E 3、敷设方式、部位：穿管或者桥架敷设 4、具体详见图纸、图集、答疑、招标文件、政府相关文件、规范等其它资料，满足验收要求 | m | 386.810
65 | 030408002001 | 控制电缆 | 1、名称：室内风机控制线 2、型号：详见设计 3、敷设方式、部位：穿管或者桥架敷设 4、具体详见图纸、图集、答疑、招标文件、政府相关文件、规范等其它资料，满足验收要求 | m | 1370.910
66 | 030411004001 | 配线 | 1、名称：电线 2、型号：WDZ-BYJ-2.5 3、材质：铜芯 4、敷设方式、部位：穿管或者桥架敷设 5、电压等级：1kv 6、具体详见图纸、图集、答疑、招标文件、政府相关文件、规范等其它资料，满足验收要求 | m | 6531.000
67 | 030408001001 | 电力电缆 | 1、名称：电力电缆 2、型号：WDZ-YJY-5*6 3、材质：铜芯 4、敷设方式、部位：穿管或者桥架敷设 5、电压等级：1kv 6、具体详见图纸、图集、答疑、招标文件、政府相关文件、规范等其它资料，满足验收要求 | m | 1593.600
68 | 030408001002 | 电力电缆 | 1、名称：电力电缆 2、型号：WDZ-YJY-5*4 3、材质：铜芯 4、敷设方式、部位：穿管或者桥架敷设 5、电压等级：1kv 6、具体详见图纸、图集、答疑、招标文件、政府相关文件、规范等其它资料，满足验收要求 | m | 1145.710
69 | 030408001003 | 电力电缆 | 1、名称：电力电缆 2、型号：WDZA-4x35+E16 3、材质：铜芯 4、敷设方式、部位：穿管或者桥架敷设 5、电压等级：1kv 6、具体详见图纸、图集、答疑、招标文件、政府相关文件、规范等其它资料，满足验收要求 | m | 150.100
70 | 030408006001 | 电力电缆头 | 1、名称：电力电缆头 2、规格：电缆截面(mm2) ≤35 3、电压等级（kV)：1kv 4、具体详见图纸、图集、答疑、招标文件、政府相关文件、规范等其它资料，满足验收要求 | 个 | 38.000
71 | 030411001001 | 配管 | 1、名称：配管 2、材质：JDG25 3、含配套接线盒 4、具体详见图纸、图集、答疑、招标文件、政府相关文件、规范等其它资料，满足验收要求 | m | 959.490
72 | 030411001002 | 配管 | 1、名称：配管 2、材质：JDG20 3、含配套接线盒 4、具体详见图纸、图集、答疑、招标文件、政府相关文件、规范等其它资料，满足验收要求 | m | 386.810
73 | 030411001003 | 配管 | 1、名称：配管 2、材质：JDG16 3、含配套接线盒 4、具体详见图纸、图集、答疑、招标文件、政府相关文件、规范等其它资料，满足验收要求 | m | 1500.350
74 | 030411001004 | 配管 | 1、名称：防爆配管 2、材质：JDG16 3、含配套接线盒 4、具体详见图纸、图集、答疑、招标文件、政府相关文件、规范等其它资料，满足验收要求 | m | 50.000
75 | WB031002004001 | 剔堵槽沟 | 1、名称：混凝土结构开槽 2、规格：宽深70*70mm 3、具体详见图纸、图集、答疑、招标文件、政府相关文件、规范等其它资料，满足验收要求 | m | 685.460
76 | WB031002004002 | 剔堵槽沟 | 1、名称：砖墙结构开槽 2、规格：宽深70*70mm 3、具体详见图纸、图集、答疑、招标文件、政府相关文件、规范等其它资料，满足验收要求 | m | 685.460
77 | ZB030101001002 | 空调智能管理系统 | 1、名称：空调智能管理系统 2、技术参数：具体详见图纸设计 3、含空调智能管理系统的深化设计、安装及调试 3、具体详见图纸、图集、答疑、招标文件、政府相关文件、规范等其它资料，满足验收要求 | 项 | 1.000
分部小计
| 3 | 原空调拆除
78 | 391701001001 | 空调器拆除 | 1、名称：原吸顶空调拆除 2、保护性拆除 3、包括拆除空调器及设备附件、托吊支架,清理拆除现场,运至指定的地点 | 台 | 152.000
79 | 391701003001 | 风机盘管拆除 | 1、名称：原风管机拆除 2、保护性拆除 3、包括拆除空调器及设备附件、托吊支架,清理拆除现场,运至指定的地点 | 台 | 69.000
80 | 391701002001 | 多联机空调机室外机拆除 | 1、名称：多联体空调器室外机拆除 2、保护性拆除 3、包括拆除多联体空调室外机及设备附件、托吊支架,清理拆除现场,运至指定的地点 | 台 | 70.000
81 | 391907001001 | 控制设备拆除 | 1、名称：原控制面板 2、保护性拆除 3、包括触摸屏、按键面板拆除,搬运至指定地点,清理现场 | 台 | 233.000
82 | 391601001001 | 钢管、铜管、复合管拆除 | 1、名称：原空调铜管 2、规格：直径25mm以内 2、保护性拆除 3、包括泄水、切割、拆落卡子及支架、堵管口及搬运至堆放地点,并码放整齐 | m | 4989.880
83 | 391601001002 | 钢管、铜管、复合管拆除 | 1、名称：原空调铜管 2、规格：直径50mm以内 2、保护性拆除 3、包括泄水、切割、拆落卡子及支架、堵管口及搬运至堆放地点,并码放整齐 | m | 390.930
84 | 391601003001 | 塑料管道拆除 | 1、名称：原空调水管 2、规格：直径50mm以内 2、保护性拆除 3、包括泄水,锯断,落下、拆落支架,剔灰口,拆除保温层及搬运至堆放地点,码放整齐 | m | 2549.120
分部小计
| 4 | 其他
85 | 011704001001 | 建筑超高施工增加 | 1、名称：建筑超高施工增加 | 项 | 1.000
86 | 011701001001 | 综合脚手架 | 1、名称：综合脚手架 | 项 | 1.000
分部小计

## 3.2 附录F 措施项目清单计价表
附录F 措施项目清单与计价表
工程名称：空调改造工程
序号 | 项目编码 | 项目名称 | 计算基础 | 费率（%） | 金额（元）
1 | AC-01 | 夜间施工增加费 |  | 0.500
2 | AC-02 | 二次搬运费 |  | 1.000
3 | AC-03 | 冬雨季施工增加费 |  | 0.700
4 | AC-04 | 已完工程及设备保护费 |  | 0.300
5 | AC-05 | 工程定位复测费 |  | 0.600
6 | AC-06 | 非夜间施工照明费
7 | AC-07 | 临时保护设施费 |  | 0.100
8 | AC-08 | 赶工措施费
合 计

## 3.3 附录G 不可竞争项目清单与计价表
附录G 不可竞争项目清单与计价表
工程名称：空调改造工程
序号 | 项目编码 | 项目名称 | 计算基数 | 费率（%） | 金额（元）
1 | AF-01 | 环境保护费 |  | 1.780
2 | AF-02 | 文明施工费 |  | 6.100
3 | AF-03 | 安全施工费 |  | 4.220
4 | AF-04 | 临时设施费 |  | 4.600
5 | AF-05 | 环境保护税
合 计

## 3.4 H.1 其他项目清单与计价汇总表
H.1 其他项目清单与计价汇总表
工程名称：空调改造工程
序号 | 项目名称 | 金额(元)
1 | 暂列金额
2 | 专业工程暂估价
3 | 计日工
4 | 总承包服务费
合 计

## 3.5 H.2 暂列金额明细表
H.2 暂列金额明细表
工程名称：空调改造工程
序号 | 项目名称 | 计量单位 | 暂定金额(元) | 备注
1 | 暂列金
合 计
说明：此表由招标人填写，如不能详列，也可只列暂定金额总额，投款人应将上述暂列金额计入投标总价中。

## 3.6 H.3 专业工程暂估价计价表
H.3 专业工程暂估价计价表
工程名称：空调改造工程
序号 | 工程名称 | 工程内容 | 金额(元) | 备注
合 计
说明：此表中“金额”由招标人填写。投标时，投标人应按招标人所列金额计入投标总价中。结算时按合同约定结算金额填写。

## 3.7 H.4 计日工表
H.4 计日工表
工程名称：空调改造工程
编码 | 项目名称 | 单位 | 数量 | 综合单价 | 合价（元）
一 | 人工
人工费小计
二 | 材料
材料费小计
三 | 施工机械
施工机械费小计
合 计
说明：此表项目名称、数量由招标人填写，编制最高投标限价时，综合单价由招标人按有关计价规定确定；投标时，综合单价由投标人自主报价，按招标人所列数量计算合价计入投标总价中。结算时，按发承包双方确认的实际数量计算。

## 3.8 H.5 总承包服务费计价表
H.5 总承包服务费计价表
工程名称：空调改造工程
序号 | 工程名称 | 项目价值(元) | 服务内容 | 费率(％) | 金额(元)
1 | 发包人发包专业工程
2 | 发包人供应材料
合 计

## 3.9 附录I 税金计价表
附录I 税金计价表
工程名称：空调改造工程
序号 | 项目名称 | 计算基础 | 计算基数 | 费率(％) | 金额(元)
1 | 增值税 | 分部分项工程费+措施项目费+不可竞争费+其他项目费 |  | 9.000
合 计

## 4.1 E.1 分部分项工程量清单计价表(所有标题)
E.1 分部分项工程量清单计价表
工程名称：装饰装修工程
序号 | 项目编码 | 项目名称 | 项目特征描述 | 计量 单位 | 工程量 | 金额（元）
[6 empty] | 综合单价 | 合价 | 其中
[8 empty] | 定额 人工费 | 定额 机械费 | 暂估价
| 001 | 拆除工程
1 | 390109002001 | 天棚饰面拆除 | 1、天棚饰面拆除 2、仅面层拆除，此部分保留原龙骨及吊筋等，并考虑重复利用，请投标人勘察现场，充分考虑后综合报价 3、具体详见图纸、图集、答疑、招标文件、政府相关文件、规范等其它资料，满足验收要求 | m2 | 603.310
2 | 390109002002 | 天棚龙骨及饰面拆除 | 1、天棚龙骨及饰面拆除 2、含面层、龙骨、吊筋等一切拆除，请投标人勘察现场，充分考虑后综合报价 3、具体详见图纸、图集、答疑、招标文件、政府相关文件、规范等其它资料，满足验收要求 | m2 | 3940.090
3 | 390111005001 | 栏杆及扶手拆除 | 1、栏杆及扶手拆除 2、请投标人勘察现场，充分考虑后综合报价 3、具体详见图纸、图集、答疑、招标文件、政府相关文件、规范等其它资料，满足验收要求 | m | 20.800
4 | 390108002001 | 墙柱面龙骨及饰面拆除 | 1、外墙石材拆除 2、含石材面、龙骨等一切拆除，请投标人勘察现场，充分考虑后综合报价 3、具体详见图纸、图集、答疑、招标文件、政府相关文件、规范等其它资料，满足验收要求 | m2 | 5.000
5 | WB011501007001 | 石材面开洞 | 1、外墙石材开洞 2、原有石材面拆除后开空调洞口 3、具体详见图纸、图集、答疑、招标文件、政府相关文件、规范等其它资料，满足验收要求 | 个 | 4.000
6 | 011204001001 | 石材墙面安装 | 1、外墙石材安装 2、原有石材面拆除后安装，并恢复原样，请投标人勘察现场，充分考虑后综合报价 3、具体详见图纸、图集、答疑、招标文件、政府相关文件、规范等其它资料，满足验收要求 | m2 | 5.000
分部小计
| 002 | 天棚工程
7 | 391103006001 | 吊顶天棚 | 1、面层材料种类：600*600*12mm矿棉板 2、利用保留的原有龙骨，请投标人勘察现场，充分考虑，综合报价 4、具体详见图纸、图集、答疑、招标文件、政府相关文件、规范等其它资料，满足验收要求 | m2 | 603.310
8 | 391103006002 | 吊顶天棚 | 1、面层材料种类：600*600*12mm矿棉板 2、龙骨材料种类、规格、中距：矿棉板专用龙骨 3、吊顶形式、吊杆规格、高度：φ8丝杆M10膨胀螺栓固定 4、含包边 、金属护角、纸带、连接件、固定件等制作安装 5、具体详见图纸、图集、答疑、招标文件、政府相关文件、规范等其它资料，满足验收要求 | m2 | 1407.710
9 | 391103006003 | 吊顶天棚 | 1、面层材料种类：单层12mm石膏板（艺术造型） 2、龙骨材料种类、规格、中距：U型轻钢承载龙骨CS60系列龙骨主龙@900副龙骨@300*600 3、立边：高差处及不同吊顶收口处双层9mm防火板立边，12mm石膏板面层 4、含板缝粘胶带、包边 、金属护角、纸带、连接件、固定件等制作安装 5、具体详见图纸、图集、答疑、招标文件、政府相关文件、规范等其它资料，满足验收要求 | m2 | 156.600
10 | 391103006004 | 吊顶天棚 | 1、面层材料种类：单层12mm石膏板 2、龙骨材料种类、规格、中距：U型轻钢承载龙骨CS60系列龙骨主龙@900副龙骨@300*600 3、含板缝粘胶带、包边 、金属护角、纸带、连接件、固定件等制作安装 4、具体详见图纸、图集、答疑、招标文件、政府相关文件、规范等其它资料，满足验收要求 | m2 | 2097.470
11 | 391103006005 | 吊顶天棚 | 1、面层材料种类：600*600*0.6mm铝扣板 2、龙骨材料种类、规格、中距：铝扣板专用龙骨 3、吊顶形式、吊杆规格、高度：φ8丝杆M10膨胀螺栓固定 4、含板缝粘胶带、包边 、金属护角、纸带、连接件、固定件等制作安装 5、具体详见图纸、图集、答疑、招标文件、政府相关文件、规范等其它资料，满足验收要求 | m2 | 14.350
12 | 391103006006 | 吊顶天棚 | 1、面层材料种类：300*300*0.6mm铝扣板 2、龙骨材料种类、规格、中距：铝扣板专用龙骨 3、吊顶形式、吊杆规格、高度：φ8丝杆M10膨胀螺栓固定 4、含板缝粘胶带、包边 、金属护角、纸带、连接件、固定件等制作安装 5、具体详见图纸、图集、答疑、招标文件、政府相关文件、规范等其它资料，满足验收要求 | m2 | 10.060
13 | 391103006007 | 吊顶天棚 | 1、面层材料种类：3mm铝塑板 2、龙骨材料种类、规格、中距：铝塑板专用龙骨 3、吊顶形式、吊杆规格、高度：φ8丝杆M10膨胀螺栓固定 4、含板缝粘胶带、包边 、金属护角、纸带、连接件、固定件等制作安装 5、具体详见图纸、图集、答疑、招标文件、政府相关文件、规范等其它资料，满足验收要求 | m2 | 247.980
14 | 391103006008 | 吊顶天棚 | 1、面层材料种类：铝格栅吊顶（黑色） 2、50系列轻钢龙骨，吊杆中距900mm，次龙骨中距400，吊筋φ8 3、含板缝粘胶带、包边 、金属护角、纸带、连接件、固定件等制作安装 4、具体详见图纸、图集、答疑、招标文件、政府相关文件、规范等其它资料，满足验收要求 | m2 | 25.660
15 | 391103006009 | 吊顶天棚 | 1、面层材料种类：铝格栅吊顶（米黄色） 2、50系列轻钢龙骨，吊杆中距900mm，次龙骨中距400，吊筋φ8 3、含板缝粘胶带、包边 、金属护角、纸带、连接件、固定件等制作安装 4、具体详见图纸、图集、答疑、招标文件、政府相关文件、规范等其它资料，满足验收要求 | m2 | 13.830
分部小计
| 003 | 油漆、涂料粉刷、裱糊工程
16 | 391202002001 | 抹灰面油漆 | 1、部位：石膏板吊顶 2、腻子：满批腻子三度 3、油漆品种、刷漆遍数：无机涂料一底两面施工 4、具体详见图纸、图集、答疑、招标文件、政府相关文件、规范等其它资料，满足验收要求 | m2 | 2220.500
分部小计
| 004 | 其他工程
17 | 391303002001 | 不锈钢栏杆 | 1、高度：1600mm 2、扶手材料种类、规格、品牌：50*3不锈钢管扶手 3、栏杆材料种类、规格、品牌：25不锈钢管立杆 4、栏杆做法详15J401图集B12页TL22型 5、不锈钢采用304系列 6、含固定及连接铁件、预埋预留处理、焊接制作、螺丝、螺母等所有费用 7、具体详见图纸、图集、答疑、招标文件、政府相关文件、规范等其它资料，满足验收要求 | m | 20.800
18 | WB011304003001 | 检修口 | 1、检查口材料品种、规格：成品石膏检修口 2、规格尺寸：600*600mm 3、安装固定方式：详见设计图纸 4、含镀锌角铁、收边收口、骨架焊接连接等所有零部件 5、具体详见图纸、图集、答疑、招标文件、政府相关文件、规范等其它资料，满足验收要求 | 个 | 239.000
19 | 081202004001 | 机械钻孔(洞) | 1、部位：空调管开洞 2、具体详见图纸、图集、答疑、招标文件、政府相关文件、规范等其它资料，满足验收要求 | 个 | 274.000
20 | WB011614004001 | 建筑垃圾外运 | 1、包含拆除、全部工程施工后产生的所有垃圾清理及外运，并施工期间需满足办公场所每日清洁的需要，施工垃圾一天一清，按业主指令堆放至指定场所，满足一车的条件即外运清理 2、运距：投标人自行踏勘现场后确定，结算时不再调整 4、具体详见图纸、图集、答疑、招标文件、政府相关文件、规范等其它资料，满足验收要求 | 项 | 1.000
21 | WB011614004002 | 成品保护 | 1、部位：自行勘察现场 2、原有桌椅需要覆盖塑料薄膜，以免遭到灰尘污染，请投标人自行勘察现场，充分考虑后综合报价，中标后不再调整 4、具体详见图纸、图集、答疑、招标文件、政府相关文件、规范等其它资料，满足验收要求 | 项 | 1.000
22 | 081202004002 | 洞口恢复 | 1、原洞口封堵 2、孔洞及填塞密封材料、堵洞等 3、请投标人自行勘察现场，充分考虑后综合报价，中标后不再调整 4、具体详见图纸、图集、答疑、招标文件、政府相关文件、规范等其它资料，满足验收要求 | 项 | 1.000
23 | 011502001001 | 清理保洁 | 1、本工程完工后粗保洁、精保洁； 2、精保洁程度达到满足甲方使用需求 3、请投标人自行勘察现场，充分考虑后综合报价，中标后不再调整 4、具体详见图纸、图集、答疑、招标文件、政府相关文件、规范等其他资料，满足验收要求 | 项 | 1.000
分部小计
| 005 | 脚手架、建筑物垂直运输及超高降效
24 | 011701006001 | 满堂脚手架 | 1、搭设方式、部位：吊顶部位 2、搭设高度：详见图纸 3、脚手架材质：综合考虑 4、具体详见图纸、图集、答疑、招标文件、政府相关文件、规范等其它资料，满足验收要求 | m2 | 566.370
25 | 391402001001 | 建筑物垂直运输 | 1、建筑物建筑类型及结构形式：框架结构 2、建筑物檐口高度、层数：90m以内 3、具体详见图纸、图集、答疑、招标文件、政府相关文件、规范等其它资料，满足验收要求 | 项 | 1.000
26 | 391403001001 | 建筑物超高降效 | 1、装饰面高度：详见设计 2、具体详见图纸、图集、答疑、招标文件、政府相关文件、规范等其它资料，满足验收要求 | 项 | 1.000
分部小计

## 4.2 附录F 措施项目清单计价表
附录F 措施项目清单与计价表
工程名称：装饰装修工程
序号 | 项目编码 | 项目名称 | 计算基础 | 费率（%） | 金额（元）
1 | XC-01 | 夜间施工增加费 |  | 0.500
2 | XC-02 | 二次搬运费 |  | 1.000
3 | XC-03 | 冬雨季施工增加费 |  | 0.700
4 | XC-04 | 已完工程及设备保护费 |  | 0.300
5 | XC-05 | 工程定位复测费 |  | 0.600
6 | XC-06 | 非夜间施工照明费
7 | XC-07 | 临时保护设施费 |  | 0.100
8 | XC-08 | 赶工措施费
合 计

## 4.3 附录G 不可竞争项目清单与计价表
附录G 不可竞争项目清单与计价表
工程名称：装饰装修工程
序号 | 项目编码 | 项目名称 | 计算基数 | 费率（%） | 金额（元）
1 | XF-01 | 环境保护费 |  | 1.780
2 | XF-02 | 文明施工费 |  | 6.100
3 | XF-03 | 安全施工费 |  | 4.220
4 | XF-04 | 临时设施费 |  | 4.600
5 | XF-05 | 环境保护税
合 计

## 4.4 H.1 其他项目清单与计价汇总表
H.1 其他项目清单与计价汇总表
工程名称：装饰装修工程
序号 | 项目名称 | 金额(元)
1 | 暂列金额
2 | 专业工程暂估价
3 | 计日工
4 | 总承包服务费
合 计

## 4.5 H.2 暂列金额明细表
H.2 暂列金额明细表
工程名称：装饰装修工程
序号 | 项目名称 | 计量单位 | 暂定金额(元) | 备注
合 计
说明：此表由招标人填写，如不能详列，也可只列暂定金额总额，投款人应将上述暂列金额计入投标总价中。

## 4.6 H.3 专业工程暂估价计价表
H.3 专业工程暂估价计价表
工程名称：装饰装修工程
序号 | 工程名称 | 工程内容 | 金额(元) | 备注
合 计
说明：此表中“金额”由招标人填写。投标时，投标人应按招标人所列金额计入投标总价中。结算时按合同约定结算金额填写。

## 4.7 H.4 计日工表
H.4 计日工表
工程名称：装饰装修工程
编码 | 项目名称 | 单位 | 数量 | 综合单价 | 合价（元）
一 | 人工
人工费小计
二 | 材料
材料费小计
三 | 施工机械
施工机械费小计
合 计
说明：此表项目名称、数量由招标人填写，编制最高投标限价时，综合单价由招标人按有关计价规定确定；投标时，综合单价由投标人自主报价，按招标人所列数量计算合价计入投标总价中。结算时，按发承包双方确认的实际数量计算。

## 4.8 H.5 总承包服务费计价表
H.5 总承包服务费计价表
工程名称：装饰装修工程
序号 | 工程名称 | 项目价值(元) | 服务内容 | 费率(％) | 金额(元)
1 | 发包人发包专业工程
2 | 发包人供应材料
合 计

## 4.9 附录I 税金计价表
附录I 税金计价表
工程名称：装饰装修工程
序号 | 项目名称 | 计算基础 | 计算基数 | 费率(％) | 金额(元)
1 | 增值税 | 分部分项工程费+措施项目费+不可竞争费+其他项目费 |  | 9.000
合 计