## 1_D_2 单项工程招标清单汇总表
单项工程招标清单汇总表
工程名称:学生宿舍（12号楼）翻新修缮项目 |  |  | 第1页 共1页
序号 | 单位工程名称 | 金额(元) | 其中:(元)
|  |  | 暂估价 | 不可竞争费
1 | 学生宿舍（12号楼）翻新修缮项目-装修
2 | 学生宿舍（12号楼）翻新修缮项目-安装
合计
安徽省建设工程造价计价软件测评合格编号2022JS-09

## 1_1_D_3 单位工程投标报价汇总表
单位工程投标报价汇总表
工程名称:学生宿舍（12号楼）翻新修缮项目-装修 |  | 标段: | 第1页 共1页
序号 | 汇总内容 | 金 额(元) | 其中:材料、设备暂估价(元)
一 | 分部分项工程项目费
1.1 | 其中:定额人工费
1.2 | 定额机械费
1.3 | 综合费
二 | 措施项目费
三 | 不可竞争费
3.1 | 安全文明施工费
3.2 | 环境保护税
四 | 其他项目费 | 32230.28
4.1 | 暂列金额 | 32230.28
4.2 | 专业工程暂估价
4.3 | 计日工
4.4 | 总承包服务费
五 | 税金
六 | 工程造价
注：本表适用于单位工程招标控制价或投标报价的汇总，如无单位工程划分，单项工程也使用本表汇总。 安徽省建设工程造价计价软件测评合格编号2018JS-06

## 1_1_E_1 分部分项工程量清单计价表
分部分项工程量清单与计价表
工程名称:学生宿舍（12号楼）翻新修缮项目-装修 |  |  |  | 标段: |  | 第1页 共7页
序号 | 项目编码 | 项目名称 | 项目特征描述 | 计量 单位 | 工程量 | 金额（元）
[6 empty] | 综合单价 | 合价 | 其中
[8 empty] | 定额 人工费 | 定额 机械费 | 暂估价
附录R 拆除工程
1 | 010515001001 | 拆除 | 1、室内拆除：所有墙面、楼地面及天棚装饰、门窗、安装等全部拆除 2、室外拆除：外墙门窗、保温、粉刷、瓷砖、涂料等全部拆除，拆除至砌体（砼面）基层 3、包含可以满足后续施工需要的所有拆除内容 4、拆除后建筑垃圾外运出场，运距及弃运点投标人自行考虑且不影响市容市貌 5、拆除所需的各项措施费投标人自行考虑，拆除不得对原有承重结构产生破坏，拆除后应能满足后续工作的需求 6、拆除所产生的残值费用由投标人自行考虑 7、投标人应勘查现场，结合图纸及现场实际情况，按装修建筑面积报价 | m2 | 958.00
附录D 砌筑工程
2 | 010401012001 | 零星砌体 | 1、零星砌体 2、M15干混砂浆砌筑MU15标准砖墙 3、具体做法及要求详见图纸 | m3 | 6.60
附录L 楼地面装饰工程
3 | WB011101007001 | 细石混凝土找平层 | 1、C20细石混凝土找平层 2、厚度40mm 3、具体做法及要求详见图纸 | m2 | 779.36
安徽省建设工程造价计价软件测评合格编号2018JS-06
分部分项工程量清单与计价表
工程名称:学生宿舍（12号楼）翻新修缮项目-装修 |  |  |  | 标段: |  | 第2页 共7页
序号 | 项目编码 | 项目名称 | 项目特征描述 | 计量 单位 | 工程量 | 金额（元）
[6 empty] | 综合单价 | 合价 | 其中
[8 empty] | 定额 人工费 | 定额 机械费 | 暂估价
4 | 011102003001 | 800*800防滑瓷砖楼地面 | 1、800*800防滑瓷砖楼地面，哑光米黄 2、1:3水泥砂浆30mm 3、3~5mm素水泥浆粘结层 4、具体做法及要求详见图纸 | m2 | 627.57
5 | 011102003002 | 400*400防滑瓷砖楼地面 | 1、400*400防滑瓷砖楼地面，哑光灰 2、1:3水泥砂浆30mm 3、3~5mm素水泥浆粘结层 4、具体做法及要求详见图纸 | m2 | 61.13
6 | 011102001001 | 门槛石 | 1、米黄人造石门槛石 2、1:3水泥砂浆30mm 3、3~5mm素水泥浆粘结层 4、具体做法及要求详见图纸 | m2 | 11.30
7 | WB011105006001 | 块料踢脚线 | 1、块料踢脚线 2、高度：详见图纸设计 3、包含基层做法 4、具体做法及要求详见图纸 | m | 676.49
附录M 墙、柱面装饰与隔断、幕墙工程
8 | 011201001001 | 内墙面抹灰 | 1、内墙面抹灰 2、15厚1:3水泥砂浆抹灰 3、具体做法及要求详见图纸 | m2 | 330.90
9 | 011201001002 | 外墙面抹灰 | 1、外墙面抹灰 2、涂刷界面剂 3、15厚1:3水泥砂浆掺5%防水剂打底拉毛 4、具体做法及要求详见图纸 | m2 | 986.92
安徽省建设工程造价计价软件测评合格编号2018JS-06
分部分项工程量清单与计价表
工程名称:学生宿舍（12号楼）翻新修缮项目-装修 |  |  |  | 标段: |  | 第3页 共7页
序号 | 项目编码 | 项目名称 | 项目特征描述 | 计量 单位 | 工程量 | 金额（元）
[6 empty] | 综合单价 | 合价 | 其中
[8 empty] | 定额 人工费 | 定额 机械费 | 暂估价
10 | 011201001003 | 外墙面聚合物抗裂砂浆 | 1、4厚聚合物抗裂砂浆挂玻璃纤维网 2、具体做法及要求详见图纸 | m2 | 986.92
11 | 011204003001 | 块料墙面 | 1、400*800云纹灰色瓷砖横贴白缝 2、具体做法及要求详见图纸 | m2 | 186.85
12 | 011406001001 | 墙面白色水性乳胶漆 | 1、墙面白色水性乳胶漆 2、满批腻子 3、三底两面 4、具体做法及要求详见图纸 | m2 | 2054.05
13 | 011406001002 | 外墙真石漆 | 1、外墙真石漆 2、满刮外墙腻子两遍 3、含底漆、面漆等 4、具体做法及要求详见图纸 | m2 | 1010.02
附录N 天棚工程
14 | WB011302005001 | 600*600矿棉板吊顶 | 1、600*600矿棉板吊顶 2、包含龙骨及吊筋等 3、吊顶高度详见图纸设计 4、具体做法及要求详见图纸 | m2 | 116.84
15 | WB011302005002 | 轻钢龙骨石膏板吊顶 | 1、包含龙骨及吊筋等 2、吊顶高度详见图纸设计 3、具体做法及要求详见图纸 | m2 | 516.32
16 | WB011302005003 | 300*300白色集成吊顶 | 1、300*300白色集成吊顶 2、包含龙骨及吊筋等 3、吊顶高度详见图纸设计 4、具体做法及要求详见图纸 | m2 | 55.54
安徽省建设工程造价计价软件测评合格编号2018JS-06
分部分项工程量清单与计价表
工程名称:学生宿舍（12号楼）翻新修缮项目-装修 |  |  |  | 标段: |  | 第4页 共7页
序号 | 项目编码 | 项目名称 | 项目特征描述 | 计量 单位 | 工程量 | 金额（元）
[6 empty] | 综合单价 | 合价 | 其中
[8 empty] | 定额 人工费 | 定额 机械费 | 暂估价
17 | 011406001003 | 天棚白色水性乳胶漆 | 1、天棚白色水性乳胶漆 2、满批腻子 3、三底两面 4、具体做法及要求详见图纸 | m2 | 607.24
附录Q 其他装饰工程
18 | 011210005001 | 成品隔断 | 1、成品隔断 2、12mm厚抗倍特板 3、含隔断上的门及五金配件制安 4、做法及样式需满足甲方要求 5、具体做法及要求详见图纸 | m2 | 80.82
19 | 011505001001 | 成品定制不锈钢洗漱台 | 1、成品定制304不锈钢洗漱台 2、含水龙头、下水管及阀门等配件 3、规格及尺寸详见图纸设计 4、做法及样式需满足甲方要求 5、包含完成此项工作的所有工作内容 6、具体做法及要求详见图纸 | m | 9.08
20 | 011503001001 | 楼梯栏杆出新 | 1、楼梯栏杆出新 2、原楼梯栏杆除锈后重新喷刷油漆 3、具体做法及要求详见图纸 | m | 24.34
21 | 011210005002 | 石膏板包管道 | 1、石膏板包管道 2、具体做法及要求详见图纸 | 处 | 15
附录H 门窗工程
22 | 010807001001 | 断热铝合金窗 | 1、断热铝合金窗 2、断热铝型材多腔(K=19)5中透光Low-E+12空气+5(K=18),K=2.1 3、包含五金配件制作安装 4、具体做法及要求详见图纸 | m2 | 119.70
安徽省建设工程造价计价软件测评合格编号2018JS-06
分部分项工程量清单与计价表
工程名称:学生宿舍（12号楼）翻新修缮项目-装修 |  |  |  | 标段: |  | 第5页 共7页
序号 | 项目编码 | 项目名称 | 项目特征描述 | 计量 单位 | 工程量 | 金额（元）
[6 empty] | 综合单价 | 合价 | 其中
[8 empty] | 定额 人工费 | 定额 机械费 | 暂估价
23 | 010802001001 | 金属门 | 1、金属门 2、做法及样式需经业主确认后方可施工 3、包含五金配件制作安装 4、具体做法及要求详见图纸 | m2 | 17.43
24 | 010802001002 | 钢质防火门 | 1、钢质防火门 2、防火等级满足设计要求 3、做法及样式需经业主确认后方可施工 4、包含五金配件及闭门器制作安装 5、具体做法及要求详见图纸 | m2 | 10.08
25 | 010801001001 | 木质门 | 1、实木免漆生态门 2、做法及样式需经业主确认后方可施工 3、包含五金配件制作安装 4、具体做法及要求详见图纸 | m2 | 68.67
26 | 010807001002 | 阳光房 | 1、阳光房 2、6mm厚单层钢化玻璃，断桥隔热铝框材 3、包含附属门制安 4、做法及样式需经业主确认后方可施工 5、包括完成此项工作的所有工作内容 6、按展开面积计算 7、具体做法及要求详见图纸 | m2 | 59.75
安徽省建设工程造价计价软件测评合格编号2018JS-06
分部分项工程量清单与计价表
工程名称:学生宿舍（12号楼）翻新修缮项目-装修 |  |  |  | 标段: |  | 第6页 共7页
序号 | 项目编码 | 项目名称 | 项目特征描述 | 计量 单位 | 工程量 | 金额（元）
[6 empty] | 综合单价 | 合价 | 其中
[8 empty] | 定额 人工费 | 定额 机械费 | 暂估价
27 | 010807001003 | 雨棚 | 1、雨棚 2、材质：骨架成品铝合金 面板3mm透明PC耐力板耐火等级B1 3、外墙打膨胀螺栓固定 4、做法及样式需经业主确认后方可施工 5、包括完成此项工作的所有工作内容 6、具体做法及要求详见图纸 | m2 | 53.58
附录J 防水工程
28 | 010903002001 | 外墙面JS聚合物水泥基防水涂料 | 1、JS聚合物水泥基防水涂料 2、厚度：1.5mm 3、部位：外墙面 4、具体做法及要求图纸 | m2 | 1010.02
29 | 010903002002 | 内墙面JS聚合物水泥基防水涂料 | 1、JS聚合物水泥基防水涂料 2、厚度：1.5mm 3、部位：内墙面 4、具体做法及要求图纸 | m2 | 102.74
30 | 010903002003 | 楼地面JS聚合物水泥基防水涂料 | 1、JS聚合物水泥基防水涂料 2、厚度：1.5mm 3、部位：内墙面 4、具体做法及要求图纸 | m2 | 61.13
31 | 010902001001 | 屋面卷材防水 | 1、基层清理干净 2、2.5mm厚弹性体改性沥青防水卷材 3、具体做法及要求图纸 | m2 | 248.04
附录S 措施项目
32 | 011701002001 | 脚手架 | 1、脚手架 2、为满足本项目施工需要所搭设的脚手架 3、施工单位根据项目施工特点自行考虑 | 项 | 1
安徽省建设工程造价计价软件测评合格编号2018JS-06
分部分项工程量清单与计价表
工程名称:学生宿舍（12号楼）翻新修缮项目-装修 |  |  |  | 标段: |  | 第7页 共7页
序号 | 项目编码 | 项目名称 | 项目特征描述 | 计量 单位 | 工程量 | 金额（元）
[6 empty] | 综合单价 | 合价 | 其中
[8 empty] | 定额 人工费 | 定额 机械费 | 暂估价
33 | 011703001001 | 垂直运输 | 1、垂直运输 2、为满足本项目施工需要所搭设的脚手架 | m2 | 958.00
34 | 011701002002 | 其他措施费 | 1、其他措施费 2、除上述措施项目外，其他可能发生的措施费用 | 项 | 1
安徽省建设工程造价计价软件测评合格编号2018JS-06

## 1_1_F_措施项目清单与计价表
措施项目清单与计价表
工程名称:学生宿舍（12号楼）翻新修缮项目-装修 |  |  | 标段: |  | 第1页 共1页
序号 | 项目编码 | 项目名称 | 计算基础 | 费率(%) | 金额(元)
1 | JC-01 | 夜间施工增加费 | 分部分项人工基价+分部分项机械基价-(大型机械进出场及安拆人工基价+大型机械进出场及安拆机械基价) | 0.5
2 | JC-02 | 二次搬运费 | 分部分项人工基价+分部分项机械基价-(大型机械进出场及安拆人工基价+大型机械进出场及安拆机械基价) | 1
3 | JC-03 | 冬雨季施工增加费 | 分部分项人工基价+分部分项机械基价-(大型机械进出场及安拆人工基价+大型机械进出场及安拆机械基价) | 0.8
4 | JC-04 | 已完工程及设备保护费 | 分部分项人工基价+分部分项机械基价-(大型机械进出场及安拆人工基价+大型机械进出场及安拆机械基价) | 0.1
5 | JC-05 | 工程定位复测费 | 分部分项人工基价+分部分项机械基价-(大型机械进出场及安拆人工基价+大型机械进出场及安拆机械基价) | 1
6 | JC-06 | 非夜间施工照明费 | 分部分项人工基价+分部分项机械基价-(大型机械进出场及安拆人工基价+大型机械进出场及安拆机械基价) | 0.4
7 | JC-07 | 临时保护设施费 | 分部分项人工基价+分部分项机械基价-(大型机械进出场及安拆人工基价+大型机械进出场及安拆机械基价) | 0.2
8 | JC-08 | 赶工措施费 | 分部分项人工基价+分部分项机械基价-(大型机械进出场及安拆人工基价+大型机械进出场及安拆机械基价) | 2.2
9 | JC-09 | 其它措施项目费
合计
安徽省建设工程造价计价软件测评合格编号2018JS-06

## 1_1_G_不可竞争项目清单与计价表
不可竞争项目清单与计价表
工程名称:学生宿舍（12号楼）翻新修缮项目-装修 |  |  | 标段: |  | 第1页 共1页
序号 | 项目编码 | 项目名称 | 计算基础 | 费率(%) | 金额(元)
1 | JF-01 | 环境保护费 | 分部分项人工基价+分部分项机械基价-(大型机械进出场及安拆人工基价+大型机械进出场及安拆机械基价) | 3.28
2 | JF-02 | 文明施工费 | 分部分项人工基价+分部分项机械基价-(大型机械进出场及安拆人工基价+大型机械进出场及安拆机械基价) | 5.12
3 | JF-03 | 安全施工费 | 分部分项人工基价+分部分项机械基价-(大型机械进出场及安拆人工基价+大型机械进出场及安拆机械基价) | 4.13
4 | JF-04 | 临时设施费 | 分部分项人工基价+分部分项机械基价-(大型机械进出场及安拆人工基价+大型机械进出场及安拆机械基价) | 8.1
5 | JF-05 | 环境保护税
合计
安徽省建设工程造价计价软件测评合格编号2018JS-06

## 1_1_H_1 其他项目清单与计价汇总表
其他项目清单与计价汇总表
工程名称：学生宿舍（12号楼）翻新修缮项目-装修 |  | 标段: | 第1页 共1页
序号 | 项 目 名 称 |  | 金额(元)
1 | 暂列金额 |  | 32230.28
2 | 专业工程暂估价
3 | 计日工
4 | 总承包服务费
合计
安徽省建设工程造价计价软件测评合格编号2018JS-06

## 1_1_H_2 暂列金额明细表
暂列金额明细表
工程名称:学生宿舍（12号楼）翻新修缮项目-装修 |  |  | 标段: | 第1页 共1页
序号 | 项目名称 | 计量单位 | 暂定金额(元) | 备注
1 | 暂列金额 | 元 | 32230.28
合计 |  |  | 32230.28
注：此表由招标人填写，如不能详列，也可只列暂列金额总额，投款人应将上述暂列金额计入投标总价中。 安徽省建设工程造价计价软件测评合格编号2018JS-06

## 1_1_H_3 专业工程暂估价计价表
专业工程暂估价计价表
工程名称:学生宿舍（12号楼）翻新修缮项目-装修 |  |  | 标段: | 第1页 共1页
序号 | 工程名称 | 工程内容 | 金额(元) | 备注
合 计
注：此表“金额”由招标人填写。投标时，投标人应按招标人所列金额计入投标总价中。结算时按合同约定结算金额填写。 安徽省建设工程造价计价软件测评合格编号2018JS-06

## 1_1_H_4 计日工表
计 日 工 表
工程名称:学生宿舍（12号楼）翻新修缮项目-装修 |  | 标段: |  |  | 第1页 共1页
序号 | 项 目 名 称 | 单位 | 数量 | 综合单价 | 合价(元)
一 | 人工
1
2
3
4
5
人 工 费 小 计
二 | 材料
1
2
3
4
5
材 料 费 小 计
三 | 施工机械
1
2
3
4
5
施工机械费小计
合 计
说明：此表项目名称、数量由招标人填写，编制最高投标限价时，综合单价由招标人按有关计价规定确定；投标时，综合单价由投标人自主报价，按招标人所列数量计算合价计入投标总价中。结算时，按发承包双方确认的实际数量计算。 安徽省建设工程造价计价软件测评合格编号2018JS-06

## 1_1_H_5 总承包服务费计价表
总承包服务费计价表
工程名称:学生宿舍（12号楼）翻新修缮项目-装修 |  |  | 标段: |  | 第1页 共1页
序号 | 工 程 名 称 | 项目价值(元) | 服务内容 | 费率(%) | 金额(元)
1 | 发包人分包专业工程
2 | 发包人供应材料
合计
注：此表项目名称、服务内容由招标人填写，编制最高投标限价时，费率及金额由招标人按有关规定确定；投标时，费率及金额由投标人自主报价，计入投标总价中。 安徽省建设工程造价计价软件测评合格编号2018JS-06

## 1_1_I 税金计价表
税金计价表
工程名称:学生宿舍（12号楼）翻新修缮项目-装修 |  |  | 标段: | 第1页 共1页
序号 | 项目名称 | 计算基础 | 计算基数 | 费率(%) | 金额(元)
1 | 增值税 | 分部分项工程费+措施项目费+不可竞争费+其他项目费 |  | 9
合计
安徽省建设工程造价计价软件测评合格编号2018JS-06

## 1_2_D_3 单位工程投标报价汇总表
单位工程投标报价汇总表
工程名称:学生宿舍（12号楼）翻新修缮项目-安装 |  | 标段: | 第1页 共1页
序号 | 汇总内容 | 金 额(元) | 其中:材料、设备暂估价(元)
一 | 分部分项工程项目费
1.1 | 其中:定额人工费
1.2 | 定额机械费
1.3 | 综合费
二 | 措施项目费
三 | 不可竞争费
3.1 | 安全文明施工费
3.2 | 环境保护税
四 | 其他项目费 | 8551.57
4.1 | 暂列金额 | 8551.57
4.2 | 专业工程暂估价
4.3 | 计日工
4.4 | 总承包服务费
五 | 税金
六 | 工程造价
注：本表适用于单位工程招标控制价或投标报价的汇总，如无单位工程划分，单项工程也使用本表汇总。 安徽省建设工程造价计价软件测评合格编号2018JS-06

## 1_2_E_1 分部分项工程量清单计价表
分部分项工程量清单与计价表
工程名称:学生宿舍（12号楼）翻新修缮项目-安装 |  |  |  | 标段: |  | 第1页 共4页
序号 | 项目编码 | 项目名称 | 项目特征描述 | 计量 单位 | 工程量 | 金额（元）
[6 empty] | 综合单价 | 合价 | 其中
[8 empty] | 定额 人工费 | 定额 机械费 | 暂估价
1.给排水
1 | ZB031001006001 | 塑料管 | 1.安装部位：室内 2.介质：给排水 3.规格、压力等级：包含给排水管道安装、卫生器具安装等给排水系统全部工程内容 4.管道支吊架、管卡制作安装 5.压力试验及吹洗设计要求 6.包含开水炉上下水布设 | 项 | 1
2 | 031006012001 | 热水器 | 1.名称：即热式热水器 2.型号：电压220v，额定功率8500w，额定水压 0Mpa，防水等级 IPX4，工作水压范围0.03~0.7Mpa 3.品牌要求:相当于“万和、海尔、四季沐歌”或不低于此类产品档次; | 台 | 6
3 | 031004006001 | 大便器 | 1.材质：蹲便器 2.规格、类型：陶瓷成品 3.组装形式：含上下水接驳完成 | 组 | 4
4 | 031004010001 | 淋浴器 | 1.材质、规格：淋浴器 2.组装形式：成品 | 套 | 4
2.室内电气
5 | 030404017001 | 配电箱 | 1.名称：楼层新增配电箱Z1 2.型号：定制 | 台 | 1
6 | 030404017002 | 配电箱 | 1.名称：楼层新增配电箱Z2 2.型号：定制 | 台 | 1
7 | 030404017003 | 配电箱 | 1.名称：楼层新增配电箱Z3 2.型号：定制 | 台 | 1
8 | 030404017004 | 配电箱 | 1.名称：配电箱N 2.型号：定制 | 台 | 34
安徽省建设工程造价计价软件测评合格编号2018JS-06
分部分项工程量清单与计价表
工程名称:学生宿舍（12号楼）翻新修缮项目-安装 |  |  |  | 标段: |  | 第2页 共4页
序号 | 项目编码 | 项目名称 | 项目特征描述 | 计量 单位 | 工程量 | 金额（元）
[6 empty] | 综合单价 | 合价 | 其中
[8 empty] | 定额 人工费 | 定额 机械费 | 暂估价
9 | 030404031001 | 小电器 | 1.名称：充值式电表 2.型号：满足供电管理部门要求 | 个 | 108
10 | 030411003001 | 桥架 | 1.名称：金属防火桥架 2.规格：200*100mm | m | 83.69
11 | 030413001001 | 铁构件 | 1.名称：桥架支吊架制作安装 | t | 0.084
12 | 030411001001 | 配管 | 1.名称：电气配管 2.材质：塑料 3.规格：PC32 | m | 28.09
13 | 030411001002 | 配管 | 1.名称：电气配管 2.材质：塑料 3.规格：PC25 | m | 95.89
14 | 030411001003 | 配管 | 1.名称：电气配管 2.材质：塑料 3.规格：PC20 | m | 779.07
15 | 030411001004 | 配管 | 1.名称：电气配管 2.材质：塑料 3.规格：PC16 | m | 333.94
16 | 030408001001 | 电力电缆 | 1.名称：铜芯电缆 2.型号：WDZ-YJY4*25+1*16mm2 3.含电缆头制作安装 | m | 75.49
17 | 030411004001 | 配线 | 1.名称：电气配线 2.配线形式：管内穿线 3.型号：BV-6mm2 | m | 1474.59
18 | 030411004002 | 配线 | 1.名称：电气配线 2.配线形式：管内穿线 3.型号：BV-4mm2 | m | 1029.96
19 | 030411004003 | 配线 | 1.名称：电气配线 2.配线形式：管内穿线 3.型号：BV-2.5mm2 | m | 2405.50
20 | 030412001001 | 普通灯具 | 1.名称：感应吸顶灯 2.型号：220V 5W 节能灯 3.规格：含配套接线盒安装 | 套 | 7
安徽省建设工程造价计价软件测评合格编号2018JS-06
分部分项工程量清单与计价表
工程名称:学生宿舍（12号楼）翻新修缮项目-安装 |  |  |  | 标段: |  | 第3页 共4页
序号 | 项目编码 | 项目名称 | 项目特征描述 | 计量 单位 | 工程量 | 金额（元）
[6 empty] | 综合单价 | 合价 | 其中
[8 empty] | 定额 人工费 | 定额 机械费 | 暂估价
21 | 030412004001 | 装饰灯 | 1.名称：LED成品面板灯 2.型号：600*600mm 3.规格：含配套接线盒安装 | 套 | 88
22 | 030412004002 | 装饰灯 | 1.名称：LED集成吊顶配套成品面板灯 2.型号：300*600mm 3.规格：含配套接线盒安装 | 套 | 9
23 | 030404034001 | 照明开关 | 1.名称：单联单控开关 2.型号：220V 10A 3.规格：含配套接线盒安装 | 个 | 40
24 | 030404034002 | 照明开关 | 1.名称：双联单控开关 2.型号：220V 10A 3.规格：含配套接线盒安装 | 个 | 8
25 | 030404035001 | 插座 | 1.名称：五孔插座 2.型号：220V 10A 3.规格：含配套接线盒安装 | 个 | 68
26 | 030404035002 | 插座 | 1.名称：洗衣机插座 2.型号：220V 10A 3.规格：含配套接线盒安装 | 个 | 9
27 | 030404035003 | 插座 | 1.名称：空调插座 2.型号：220V 16A 3.规格：含配套接线盒安装 | 个 | 32
28 | 030404035004 | 插座 | 1.名称：电热水器插座 2.型号：需承载8000W专用电热水器插座 3.规格：含配套接线盒安装 | 个 | 6
29 | 030414002001 | 送配电装置系统 | 1.名称：调试 2.电压等级(kV)：0.4KV | 系统 | 1
5.其他
安徽省建设工程造价计价软件测评合格编号2018JS-06
分部分项工程量清单与计价表
工程名称:学生宿舍（12号楼）翻新修缮项目-安装 |  |  |  | 标段: |  | 第4页 共4页
序号 | 项目编码 | 项目名称 | 项目特征描述 | 计量 单位 | 工程量 | 金额（元）
[6 empty] | 综合单价 | 合价 | 其中
[8 empty] | 定额 人工费 | 定额 机械费 | 暂估价
30 | 030507008001 | 监控摄像设备 | 1.名称：监控摄像机 2.规格型号：满足建设单位使用管理 3.技术参数：含接入设备、线缆敷设、调试运行等 | 台 | 6
31 | ZB030904013001 | 逃生指示牌 | 1.名称：逃生指示牌 2.规格：按建设单位要求定制 | 个 | 15
32 | WB031002004001 | 剔堵槽沟 | 1.规格：安装项目专业电路、水路开补墙槽、地槽等 | 项 | 1
33 | 031301017001 | 脚手架搭拆 | 1、脚手架搭拆 | 项 | 1
34 | 010101003001 | 挖沟槽土方 | 1.土壤类别：挖填管沟土方 | m3 | 6.35
安徽省建设工程造价计价软件测评合格编号2018JS-06

## 1_2_F_措施项目清单与计价表
措施项目清单与计价表
工程名称:学生宿舍（12号楼）翻新修缮项目-安装 |  |  | 标段: |  | 第1页 共1页
序号 | 项目编码 | 项目名称 | 计算基础 | 费率(%) | 金额(元)
1 | JC-01 | 夜间施工增加费 | 分部分项人工基价+分部分项机械基价-(大型机械进出场及安拆人工基价+大型机械进出场及安拆机械基价) | 0.5
2 | JC-02 | 二次搬运费 | 分部分项人工基价+分部分项机械基价-(大型机械进出场及安拆人工基价+大型机械进出场及安拆机械基价) | 1
3 | JC-03 | 冬雨季施工增加费 | 分部分项人工基价+分部分项机械基价-(大型机械进出场及安拆人工基价+大型机械进出场及安拆机械基价) | 0.8
4 | JC-04 | 已完工程及设备保护费 | 分部分项人工基价+分部分项机械基价-(大型机械进出场及安拆人工基价+大型机械进出场及安拆机械基价) | 0.1
5 | JC-05 | 工程定位复测费 | 分部分项人工基价+分部分项机械基价-(大型机械进出场及安拆人工基价+大型机械进出场及安拆机械基价) | 1
6 | JC-06 | 非夜间施工照明费 | 分部分项人工基价+分部分项机械基价-(大型机械进出场及安拆人工基价+大型机械进出场及安拆机械基价) | 0.4
7 | JC-07 | 临时保护设施费 | 分部分项人工基价+分部分项机械基价-(大型机械进出场及安拆人工基价+大型机械进出场及安拆机械基价) | 0.2
8 | JC-08 | 赶工措施费 | 分部分项人工基价+分部分项机械基价-(大型机械进出场及安拆人工基价+大型机械进出场及安拆机械基价) | 2.2
9 | JC-09 | 其它措施项目费
合计
安徽省建设工程造价计价软件测评合格编号2018JS-06

## 1_2_G_不可竞争项目清单与计价表
不可竞争项目清单与计价表
工程名称:学生宿舍（12号楼）翻新修缮项目-安装 |  |  | 标段: |  | 第1页 共1页
序号 | 项目编码 | 项目名称 | 计算基础 | 费率(%) | 金额(元)
1 | JF-01 | 环境保护费 | 分部分项人工基价+分部分项机械基价-(大型机械进出场及安拆人工基价+大型机械进出场及安拆机械基价) | 3.28
2 | JF-02 | 文明施工费 | 分部分项人工基价+分部分项机械基价-(大型机械进出场及安拆人工基价+大型机械进出场及安拆机械基价) | 5.12
3 | JF-03 | 安全施工费 | 分部分项人工基价+分部分项机械基价-(大型机械进出场及安拆人工基价+大型机械进出场及安拆机械基价) | 4.13
4 | JF-04 | 临时设施费 | 分部分项人工基价+分部分项机械基价-(大型机械进出场及安拆人工基价+大型机械进出场及安拆机械基价) | 8.1
5 | JF-05 | 环境保护税
合计
安徽省建设工程造价计价软件测评合格编号2018JS-06

## 1_2_H_1 其他项目清单与计价汇总表
其他项目清单与计价汇总表
工程名称：学生宿舍（12号楼）翻新修缮项目-安装 |  | 标段: | 第1页 共1页
序号 | 项 目 名 称 |  | 金额(元)
1 | 暂列金额 |  | 8551.57
2 | 专业工程暂估价
3 | 计日工
4 | 总承包服务费
合计
安徽省建设工程造价计价软件测评合格编号2018JS-06

## 1_2_H_2 暂列金额明细表
暂列金额明细表
工程名称:学生宿舍（12号楼）翻新修缮项目-安装 |  |  | 标段: | 第1页 共1页
序号 | 项目名称 | 计量单位 | 暂定金额(元) | 备注
1 | 暂列金额 |  | 8551.57
合计 |  |  | 8551.57
注：此表由招标人填写，如不能详列，也可只列暂列金额总额，投款人应将上述暂列金额计入投标总价中。 安徽省建设工程造价计价软件测评合格编号2018JS-06

## 1_2_H_3 专业工程暂估价计价表
专业工程暂估价计价表
工程名称:学生宿舍（12号楼）翻新修缮项目-安装 |  |  | 标段: | 第1页 共1页
序号 | 工程名称 | 工程内容 | 金额(元) | 备注
合 计
注：此表“金额”由招标人填写。投标时，投标人应按招标人所列金额计入投标总价中。结算时按合同约定结算金额填写。 安徽省建设工程造价计价软件测评合格编号2018JS-06

## 1_2_H_4 计日工表
计 日 工 表
工程名称:学生宿舍（12号楼）翻新修缮项目-安装 |  | 标段: |  |  | 第1页 共1页
序号 | 项 目 名 称 | 单位 | 数量 | 综合单价 | 合价(元)
一 | 人工
1
2
3
4
5
人 工 费 小 计
二 | 材料
1
2
3
4
5
材 料 费 小 计
三 | 施工机械
1
2
3
4
5
施工机械费小计
合 计
说明：此表项目名称、数量由招标人填写，编制最高投标限价时，综合单价由招标人按有关计价规定确定；投标时，综合单价由投标人自主报价，按招标人所列数量计算合价计入投标总价中。结算时，按发承包双方确认的实际数量计算。 安徽省建设工程造价计价软件测评合格编号2018JS-06

## 1_2_H_5 总承包服务费计价表
总承包服务费计价表
工程名称:学生宿舍（12号楼）翻新修缮项目-安装 |  |  | 标段: |  | 第1页 共1页
序号 | 工 程 名 称 | 项目价值(元) | 服务内容 | 费率(%) | 金额(元)
1 | 发包人分包专业工程
2 | 发包人供应材料
合计
注：此表项目名称、服务内容由招标人填写，编制最高投标限价时，费率及金额由招标人按有关规定确定；投标时，费率及金额由投标人自主报价，计入投标总价中。 安徽省建设工程造价计价软件测评合格编号2018JS-06

## 1_2_I 税金计价表
税金计价表
工程名称:学生宿舍（12号楼）翻新修缮项目-安装 |  |  | 标段: | 第1页 共1页
序号 | 项目名称 | 计算基础 | 计算基数 | 费率(%) | 金额(元)
1 | 增值税 | 分部分项工程费+措施项目费+不可竞争费+其他项目费 |  | 9
合计
安徽省建设工程造价计价软件测评合格编号2018JS-06